## 工控机与主板
|  | 读写状态 | 描述 | 数据类型 | 数据大小 | 描述 | index编号 | 主副本板编号 | 主副本板IO
模块 |  | rw |  | WORD | 1 | 预留 | 0
|  | rw | 多参数电源 | WORD | 1 | 0:OFF 1:ON 0xFF:ON 其他值将忽略 | 1 | 主板 | G7
|  | rw |  | WORD | 1 | 0:OFF 1:ON 0xFF:ON 其他值将忽略 | 2
|  | rw |  | WORD | 1 | 0:OFF 1:ON 0xFF:ON 其他值将忽略 | 3
|  | rw |  | WORD | 1 | 0:OFF 1:ON 0xFF:ON 其他值将忽略 | 4
|  | rw |  | WORD | 1 | 0:OFF 1:ON 0xFF:ON 其他值将忽略 | 5
|  | rw |  | WORD | 1 | 0:OFF 1:ON 0xFF:ON 其他值将忽略 | 6
|  | rw |  | WORD | 1 | 0:OFF 1:ON 0xFF:ON 其他值将忽略 | 7
|  | rw | 氨氮电源 | WORD | 1 | 0:OFF 1:ON 0xFF:ON 其他值将忽略 | 8 | 主板 | F0
|  | rw | 总磷电源 | WORD | 1 | 0:OFF 1:ON 0xFF:ON 其他值将忽略 | 9 | 主板 | F1
|  | rw | 总氮电源 | WORD | 1 | 0:OFF 1:ON 0xFF:ON 其他值将忽略 | 10 | 主板 | F2
|  | rw | CODmn电源 | WORD | 1 | 0:OFF 1:ON 0xFF:ON 其他值将忽略 | 11 | 主板 | F3
|  | rw | CODcr电源 | WORD | 1 | 0:OFF 1:ON 0xFF:ON 其他值将忽略 | 12 | 主板 | F4
|  | rw |  | WORD | 1 | 0:OFF 1:ON 0xFF:ON 其他值将忽略 | 13
|  | rw |  | WORD | 1 | 0:OFF 1:ON 0xFF:ON 其他值将忽略 | 14
|  | rw |  | WORD | 1 | 0:OFF 1:ON 0xFF:ON 其他值将忽略 | 15
常规 |  | rw | 声光报警电源 | WORD | 1 | 0:OFF 1:ON 0xFF:ON 其他值将忽略 | 16 | 主板 | F5
|  | rw | 排气扇电源 | WORD | 1 | 0:OFF 1:ON 0xFF:ON 其他值将忽略 | 17 | 主板 | F10
|  | rw |  | WORD | 1 | 0:OFF 1:ON 0xFF:ON 其他值将忽略 | 18
|  | rw |  | WORD | 1 | 0:OFF 1:ON 0xFF:ON 其他值将忽略 | 19
|  | rw |  | WORD | 1 | 0:OFF 1:ON 0xFF:ON 其他值将忽略 | 20
|  | rw |  | WORD | 1 | 0:OFF 1:ON 0xFF:ON 其他值将忽略 | 21
|  | rw |  | WORD | 1 | 0:OFF 1:ON 0xFF:ON 其他值将忽略 | 22
|  | rw |  | WORD | 1 | 0:OFF 1:ON 0xFF:ON 其他值将忽略 | 23
|  | rw |  | WORD | 1 | 0:OFF 1:ON 0xFF:ON 其他值将忽略 | 24
|  | rw |  | WORD | 1 | 0:OFF 1:ON 0xFF:ON 其他值将忽略 | 25
|  | rw |  | WORD | 1 | 0:OFF 1:ON 0xFF:ON 其他值将忽略 | 26
|  | rw |  | WORD | 1 | 0:OFF 1:ON 0xFF:ON 其他值将忽略 | 27
|  | rw |  | WORD | 1 | 0:OFF 1:ON 0xFF:ON 其他值将忽略 | 28
|  | rw |  | WORD | 1 | 0:OFF 1:ON 0xFF:ON 其他值将忽略 | 29
|  | rw |  | WORD | 1 | 0:OFF 1:ON 0xFF:ON 其他值将忽略 | 30
|  | rw |  | WORD | 1 | 0:OFF 1:ON 0xFF:ON 其他值将忽略 | 31
阀 | 球阀 | rw | 2通电动球阀1 | WORD | 1 | 0:OFF 1:ON 0xFF:ON 其他值将忽略 | 32 | 副板 | E2
|  | rw | 2通电动球阀2 | WORD | 1 | 0:OFF 1:ON 0xFF:ON 其他值将忽略 | 33 | 副板 | E3
|  | rw | 2通电动球阀3 | WORD | 1 | 0:OFF 1:ON 0xFF:ON 其他值将忽略 | 34 | 副板 | E4
|  | rw | 2通电动球阀4 | WORD | 1 | 0:OFF 1:ON 0xFF:ON 其他值将忽略 | 35 | 副板 | E5
|  | rw | 2通电动球阀5 | WORD | 1 | 0:OFF 1:ON 0xFF:ON 其他值将忽略 | 36 | 副板 | E6
|  | rw | 2通电动球阀6 | WORD | 1 | 0:OFF 1:ON 0xFF:ON 其他值将忽略 | 37 | 副板 | F3
|  | rw | 2通电动球阀7 | WORD | 1 | 0:OFF 1:ON 0xFF:ON 其他值将忽略 | 38 | 副板 | F4
|  | rw | 2通电动球阀8 | WORD | 1 | 0:OFF 1:ON 0xFF:ON 其他值将忽略 | 39 | 副板 | F5
|  | rw | 3通电动球阀1-G | WORD | 1 | 0:OFF 1:ON 0xFF:ON 其他值将忽略 | 40 | 副板 | F6
|  | rw | 3通电动球阀1-R | WORD | 1 | 0:OFF 1:ON 0xFF:ON 其他值将忽略 | 41 | 副板 | F7
|  | rw | 3通电动球阀2-G | WORD | 1 | 0:OFF 1:ON 0xFF:ON 其他值将忽略 | 42 | 副板 | F8
|  | rw | 3通电动球阀2-R | WORD | 1 | 0:OFF 1:ON 0xFF:ON 其他值将忽略 | 43 | 副板 | F9
|  | rw | 3通电动球阀3-G | WORD | 1 | 0:OFF 1:ON 0xFF:ON 其他值将忽略 | 44 | 副板 | F10
|  | rw | 3通电动球阀3-R | WORD | 1 | 0:OFF 1:ON 0xFF:ON 其他值将忽略 | 45 | 副板 | F11
|  | rw | 3通电动球阀4-G | WORD | 1 | 0:OFF 1:ON 0xFF:ON 其他值将忽略 | 46 | 副板 | F12
|  | rw | 3通电动球阀4-R | WORD | 1 | 0:OFF 1:ON 0xFF:ON 其他值将忽略 | 47 | 副板 | F13
| 电磁阀 | rw | 电磁阀1 （V7） | WORD | 1 | 0:OFF 1:ON 0xFF:ON 其他值将忽略 | 48 | 副板 | G0
|  | rw | 电磁阀2 (V14) | WORD | 1 | 0:OFF 1:ON 0xFF:ON 其他值将忽略 | 49 | 副板 | G1
|  | rw | 电磁阀3 | WORD | 1 | 0:OFF 1:ON 0xFF:ON 其他值将忽略 | 50 | 副板 | E7
|  | rw | 电磁阀4 | WORD | 1 | 0:OFF 1:ON 0xFF:ON 其他值将忽略 | 51 | 副板 | E8
|  | rw | 电磁阀5 | WORD | 1 | 0:OFF 1:ON 0xFF:ON 其他值将忽略 | 52 | 副板 | E9
|  | rw | 电磁阀6 | WORD | 1 | 0:OFF 1:ON 0xFF:ON 其他值将忽略 | 53 | 副板 | E10
|  | rw |  | WORD | 1 | 0:OFF 1:ON 0xFF:ON 其他值将忽略 | 54
|  | rw |  | WORD | 1 | 0:OFF 1:ON 0xFF:ON 其他值将忽略 | 55
|  | rw |  | WORD | 1 | 0:OFF 1:ON 0xFF:ON 其他值将忽略 | 56
|  | rw |  | WORD | 1 | 0:OFF 1:ON 0xFF:ON 其他值将忽略 | 57
|  | rw |  | WORD | 1 | 0:OFF 1:ON 0xFF:ON 其他值将忽略 | 58
|  | rw |  | WORD | 1 | 0:OFF 1:ON 0xFF:ON 其他值将忽略 | 59
|  | rw |  | WORD | 1 | 0:OFF 1:ON 0xFF:ON 其他值将忽略 | 60
|  | rw |  | WORD | 1 | 0:OFF 1:ON 0xFF:ON 其他值将忽略 | 61
|  | rw |  | WORD | 1 | 0:OFF 1:ON 0xFF:ON 其他值将忽略 | 62
|  | rw |  | WORD | 1 | 0:OFF 1:ON 0xFF:ON 其他值将忽略 | 63
|  | rw |  | WORD | 1 | 0:OFF 1:ON 0xFF:ON 其他值将忽略 | 64
|  | rw |  | WORD | 1 | 0:OFF 1:ON 0xFF:ON 其他值将忽略 | 65
|  | rw |  | WORD | 1 | 0:OFF 1:ON 0xFF:ON 其他值将忽略 | 66
|  | rw |  | WORD | 1 | 0:OFF 1:ON 0xFF:ON 其他值将忽略 | 67
|  | rw |  | WORD | 1 | 0:OFF 1:ON 0xFF:ON 其他值将忽略 | 68
|  | rw |  | WORD | 1 | 0:OFF 1:ON 0xFF:ON 其他值将忽略 | 69
|  | rw |  | WORD | 1 | 0:OFF 1:ON 0xFF:ON 其他值将忽略 | 70
|  | rw |  | WORD | 1 | 0:OFF 1:ON 0xFF:ON 其他值将忽略 | 71
|  | rw |  | WORD | 1 | 0:OFF 1:ON 0xFF:ON 其他值将忽略 | 72
|  | rw |  | WORD | 1 | 0:OFF 1:ON 0xFF:ON 其他值将忽略 | 73
|  | rw |  | WORD | 1 | 0:OFF 1:ON 0xFF:ON 其他值将忽略 | 74
|  | rw |  | WORD | 1 | 0:OFF 1:ON 0xFF:ON 其他值将忽略 | 75
|  | rw |  | WORD | 1 | 0:OFF 1:ON 0xFF:ON 其他值将忽略 | 76
|  | rw |  | WORD | 1 | 0:OFF 1:ON 0xFF:ON 其他值将忽略 | 77
|  | rw |  | WORD | 1 | 0:OFF 1:ON 0xFF:ON 其他值将忽略 | 78
|  | rw |  | WORD | 1 | 0:OFF 1:ON 0xFF:ON 其他值将忽略 | 79
动力 |  | rw | 除藻泵电源 | WORD | 1 | 0:OFF 1:ON 0xFF:ON 其他值将忽略 | 80 | 主板 | F6
|  | rw | 1路采水泵电源 | WORD | 1 | 0:OFF 1:ON 0xFF:ON 其他值将忽略 | 81 | 主板 | F7
|  | rw | 2路采水泵电源 | WORD | 1 | 0:OFF 1:ON 0xFF:ON 其他值将忽略 | 82 | 主板 | F8
|  | rw | 增压泵电源 | WORD | 1 | 0:OFF 1:ON 0xFF:ON 其他值将忽略 | 83 | 主板 | F9
|  | rw | 配水泵电源 | WORD | 1 | 0:OFF 1:ON 0xFF:ON 其他值将忽略 | 84 | 副板 | E11
|  | rw | 河水净化增压泵电源 | WORD | 1 | 0:OFF 1:ON 0xFF:ON 其他值将忽略 | 85 | 副板 | E12
|  | rw | 搅拌电机电源 | WORD | 1 | 0:OFF 1:ON 0xFF:ON 其他值将忽略 | 86 | 副板 | E13
|  | rw | 絮凝剂进样泵电源 | WORD | 1 | 0:OFF 1:ON 0xFF:ON 其他值将忽略 | 87 | 副板 | E0
|  | rw | 隔膜泵电源 | WORD | 1 | 0:OFF 1:ON 0xFF:ON 其他值将忽略 | 88 | 副板 | E1
|  | rw |  | WORD | 1 | 0:OFF 1:ON 0xFF:ON 其他值将忽略 | 89
|  | rw |  | WORD | 1 | 0:OFF 1:ON 0xFF:ON 其他值将忽略 | 90
|  | rw |  | WORD | 1 | 0:OFF 1:ON 0xFF:ON 其他值将忽略 | 91
|  | rw |  | WORD | 1 | 0:OFF 1:ON 0xFF:ON 其他值将忽略 | 92
|  | rw |  | WORD | 1 | 0:OFF 1:ON 0xFF:ON 其他值将忽略 | 93
|  | rw |  | WORD | 1 | 0:OFF 1:ON 0xFF:ON 其他值将忽略 | 94
|  | rw |  | WORD | 1 | 0:OFF 1:ON 0xFF:ON 其他值将忽略 | 95
IO状态1 |  | r | 烟雾报警 | WORD | 1 | 0:正常 其他值:异常 | 96 | 主板 | E0
|  | r | 红外报警 | WORD | 1 | 0:正常 其他值:异常 | 97 | 主板 | E1
|  | r | 振动传感器 | WORD | 1 | 0:正常 其他值:异常 | 98 | 主板 | E2
|  | r | 门禁系统 | WORD | 1 | 0:正常 其他值:异常 | 99 | 主板 | E3
|  | r | 外部电源断电报警 | WORD | 1 | 0:正常 其他值:异常 | 100 | 主板 | E4
|  | r | 漏水报警 | WORD | 1 | 0:正常 其他值:异常 | 101 | 主板 | E5
|  | r | 采水泵1过载报警 | WORD | 1 | 0:正常 其他值:异常 | 102 | 主板 | E6
|  | r | 采水泵2过载报警 | WORD | 1 | 0:正常 其他值:异常 | 103 | 主板 | E7
|  | r |  | WORD | 1 |  | 104
|  | r |  | WORD | 1 |  | 105
|  | r |  | WORD | 1 |  | 106
|  | r |  | WORD | 1 |  | 107
|  | r |  | WORD | 1 |  | 108
|  | r |  | WORD | 1 |  | 109
|  | r |  | WORD | 1 |  | 110
|  | r |  | WORD | 1 |  | 111
|  | r | 1路河水净化液位传感器 | WORD | 1 |  | 112 | 副板 | D8
|  | r | 2路河水净化液位传感器 | WORD | 1 |  | 113 | 副板 | D9
|  | r | 废水桶传感器报警 | WORD | 1 |  | 114 | 副板 | D10
|  | r | 废液桶传感器报警 | WORD | 1 |  | 115 | 副板 | D11
|  | r | 水流开关报警 | WORD | 1 |  | 116 | 副板 | C13
|  | r | 液位1开关报警识别 | WORD | 1 |  | 117 | 副板 | C14
|  | r | 液位2开关报警识别 | WORD | 1 |  | 118 | 副板 | C15
|  | r | 液位3开关报警识别 | WORD | 1 |  | 119 | 副板 | F0
|  | r |  | WORD | 1 |  | 120
|  | r |  | WORD | 1 |  | 121
|  | r |  | WORD | 1 |  | 122
|  | r |  | WORD | 1 |  | 123
|  | r |  | WORD | 1 |  | 124
|  | r |  | WORD | 1 |  | 125
|  | r |  | WORD | 1 |  | 126
|  | r |  | WORD | 1 |  | 127
IO状态2 |  | r | 2通电动球阀1关闭感应 | WORD | 1 | 0:无感应 其他值:有感应 | 128 | 副板 | D15
|  | r | 2通电动球阀1开启感应 | WORD | 1 | 0:无感应 其他值:有感应 | 129 | 副板 | C6
|  | r | 2通电动球阀2关闭感应 | WORD | 1 | 0:无感应 其他值:有感应 | 130 | 副板 | C7
|  | r | 2通电动球阀2开启感应 | WORD | 1 | 0:无感应 其他值:有感应 | 131 | 副板 | C8
|  | r | 2通电动球阀3关闭感应 | WORD | 1 | 0:无感应 其他值:有感应 | 132 | 副板 | C9
|  | r | 2通电动球阀3开启感应 | WORD | 1 | 0:无感应 其他值:有感应 | 133 | 副板 | A8
|  | r | 2通电动球阀4关闭感应 | WORD | 1 | 0:无感应 其他值:有感应 | 134 | 副板 | A11
|  | r | 2通电动球阀4开启感应 | WORD | 1 | 0:无感应 其他值:有感应 | 135 | 副板 | A12
|  | r | 2通电动球阀5关闭感应 | WORD | 1 | 0:无感应 其他值:有感应 | 136 | 副板 | A15
|  | r | 2通电动球阀5开启感应 | WORD | 1 | 0:无感应 其他值:有感应 | 137 | 副板 | C10
|  | r | 2通电动球阀6关闭感应 | WORD | 1 | 0:无感应 其他值:有感应 | 138 | 副板 | C11
|  | r | 2通电动球阀6开启感应 | WORD | 1 | 0:无感应 其他值:有感应 | 139 | 副板 | C12
|  | r | 2通电动球阀7关闭感应 | WORD | 1 | 0:无感应 其他值:有感应 | 140 | 副板 | D0
|  | r | 2通电动球阀7开启感应 | WORD | 1 | 0:无感应 其他值:有感应 | 141 | 副板 | D1
|  | r | 2通电动球阀8关闭感应 | WORD | 1 | 0:无感应 其他值:有感应 | 142 | 副板 | D2
|  | r | 2通电动球阀8开启感应 | WORD | 1 | 0:无感应 其他值:有感应 | 143 | 副板 | D3
|  | r | 3通电动球阀1-G感应 | WORD | 1 | 0:无感应 其他值:有感应 | 144 | 副板 | D4
|  | r | 3通电动球阀1-R感应 | WORD | 1 | 0:无感应 其他值:有感应 | 145 | 副板 | D5
|  | r | 3通电动球阀2-G感应 | WORD | 1 | 0:无感应 其他值:有感应 | 146 | 副板 | D6
|  | r | 3通电动球阀2-R感应 | WORD | 1 | 0:无感应 其他值:有感应 | 147 | 副板 | D7
|  | r | 3通电动球阀3-G感应 | WORD | 1 | 0:无感应 其他值:有感应 | 148 | 副板 | B3
|  | r | 3通电动球阀3-R感应 | WORD | 1 | 0:无感应 其他值:有感应 | 149 | 副板 | B4
|  | r | 3通电动球阀4-G感应 | WORD | 1 | 0:无感应 其他值:有感应 | 150 | 副板 | B5
|  | r | 3通电动球阀4-R感应 | WORD | 1 | 0:无感应 其他值:有感应 | 151 | 副板 | B6
|  | r |  | WORD | 1 |  | 152
|  | r |  | WORD | 1 |  | 153
|  | r |  | WORD | 1 |  | 154
|  | r |  | WORD | 1 |  | 155
|  | r |  | WORD | 1 |  | 156
|  | r |  | WORD | 1 |  | 157
|  | r |  | WORD | 1 |  | 158
|  | r |  | WORD | 1 |  | 159
电流 |  | r | 电流信号1 | FLOAT | 2 | 单位：mA | 0 | 主板 | ADC通道8
|  | r | 电流信号2 | FLOAT | 2 | 单位：mA | 1 | 主板 | ADC通道9
|  | r | 预留 | FLOAT | 2 | 单位：mA | 2 | 主板 | ADC通道10
|  | r | 预留 | FLOAT | 2 | 单位：mA | 3 | 主板 | ADC通道11
|  | r | 压力传感器电流信号 | FLOAT | 2 | 单位：mA | 4 | 副板 | ADC通道4
|  | r | 预留 | FLOAT | 2 | 单位：mA | 5 | 副板 | ADC通道5
|  | r | 预留 | FLOAT | 2 | 单位：mA | 6 | 副板 | ADC通道6
|  | r | 预留 | FLOAT | 2 | 单位：mA | 7 | 副板 | ADC通道7